## CONFIG
OVER_V_SETPOINT | 4.2
UNDER_V_SETPOINT | 3
MAX_CHARGE_V_SETPOINT | 4.1
CHARGER_CYCLE_V_SETPOINT | 3.9
WARN_CELL_V_OFFSET | 0.1
CELLS_V_DELTA | 0.2
FLOOR_DUTY_COOLANT_PUMP | 0.25
COOLING_LOWT_SETPOINT | 25
COOLING_HIGHT_SETPOINT | 35
OVER_T_SETPOINT | 40
UNDER_T_SETPOINT | -10

## cooling_pump
y = ax + b | a | 0.075
| b | -1.625
Temp (⁰C) | PWM(0-255)
19 | 63.75
20 | 63.75
21 | 63.75
22 | 63.75
23 | 63.75
24 | 63.75
25 | 63.75
26 | 82.875
27 | 102
28 | 121.125
29 | 140.25
30 | 159.375
31 | 178.5
32 | 197.625
33 | 216.75
34 | 235.875
35 | 255
36 | 255
37 | 255
38 | 255
39 | 255
40 | 255

## balancing
|  |  |  | cell shunt resister (Ω) | cell capacity (Ah) | cell capacity (kWh) | cell low V (V) | cell high V (V) | 1%charge (V) | 1%charge(kWh)
|  |  |  | 40 | 38.8333 | 0.86667 | 3 | 4.2 | 0.012 | 0.0104
Cell Voltage | shunt current (A) | shunt power(kW) | approximate shunt time to lose 0.01V (hr/0.01V) | measured
2.9 | 0.0725 | 0.00021025 | 49.4649
2.91 | 0.07275 | 0.0002117 | 49.1255 | time (h) | top cell
2.92 | 0.073 | 0.00021316 | 48.7896 | 0 | 3.643 | 0.235
2.93 | 0.07325 | 0.00021462 | 48.4572 | 22 | 3.638
2.94 | 0.0735 | 0.00021609 | 48.1281
2.95 | 0.07375 | 0.00021756 | 47.8024 | deltaV | 0.005
2.96 | 0.074 | 0.00021904 | 47.4799
2.97 | 0.07425 | 0.00022052 | 47.1607
2.98 | 0.0745 | 0.00022201 | 46.8447
2.99 | 0.07475 | 0.0002235 | 46.5319
3 | 0.075 | 0.000225 | 46.2222
3.01 | 0.07525 | 0.0002265 | 45.9156
3.02 | 0.0755 | 0.00022801 | 45.612
3.03 | 0.07575 | 0.00022952 | 45.3115
3.04 | 0.076 | 0.00023104 | 45.0139
3.05 | 0.07625 | 0.00023256 | 44.7192
3.06 | 0.0765 | 0.00023409 | 44.4274
3.07 | 0.07675 | 0.00023562 | 44.1384
3.08 | 0.077 | 0.00023716 | 43.8523
3.09 | 0.07725 | 0.0002387 | 43.5689
3.1 | 0.0775 | 0.00024025 | 43.2882
3.11 | 0.07775 | 0.0002418 | 43.0103
3.12 | 0.078 | 0.00024336 | 42.735
3.13 | 0.07825 | 0.00024492 | 42.4624
3.14 | 0.0785 | 0.00024649 | 42.1924
3.15 | 0.07875 | 0.00024806 | 41.9249
3.16 | 0.079 | 0.00024964 | 41.66
3.17 | 0.07925 | 0.00025122 | 41.3976
3.18 | 0.0795 | 0.00025281 | 41.1376
3.19 | 0.07975 | 0.0002544 | 40.8801
3.2 | 0.08 | 0.000256 | 40.625
3.21 | 0.08025 | 0.0002576 | 40.3723
3.22 | 0.0805 | 0.00025921 | 40.1219
3.23 | 0.08075 | 0.00026082 | 39.8739
3.24 | 0.081 | 0.00026244 | 39.6281
3.25 | 0.08125 | 0.00026406 | 39.3846
3.26 | 0.0815 | 0.00026569 | 39.1434
3.27 | 0.08175 | 0.00026732 | 38.9043
3.28 | 0.082 | 0.00026896 | 38.6675
3.29 | 0.08225 | 0.0002706 | 38.4328
3.3 | 0.0825 | 0.00027225 | 38.2002
3.31 | 0.08275 | 0.0002739 | 37.9697
3.32 | 0.083 | 0.00027556 | 37.7413
3.33 | 0.08325 | 0.00027722 | 37.515
3.34 | 0.0835 | 0.00027889 | 37.2907
3.35 | 0.08375 | 0.00028056 | 37.0684
3.36 | 0.084 | 0.00028224 | 36.8481
3.37 | 0.08425 | 0.00028392 | 36.6297
3.38 | 0.0845 | 0.00028561 | 36.4133
3.39 | 0.08475 | 0.0002873 | 36.1988
3.4 | 0.085 | 0.000289 | 35.9862
3.41 | 0.08525 | 0.0002907 | 35.7754
3.42 | 0.0855 | 0.00029241 | 35.5665
3.43 | 0.08575 | 0.00029412 | 35.3594
3.44 | 0.086 | 0.00029584 | 35.1541
3.45 | 0.08625 | 0.00029756 | 34.9506
3.46 | 0.0865 | 0.00029929 | 34.7489
3.47 | 0.08675 | 0.00030102 | 34.5489
3.48 | 0.087 | 0.00030276 | 34.3506
3.49 | 0.08725 | 0.0003045 | 34.1541
3.5 | 0.0875 | 0.00030625 | 33.9592
3.51 | 0.08775 | 0.000308 | 33.766
3.52 | 0.088 | 0.00030976 | 33.5744
3.53 | 0.08825 | 0.00031152 | 33.3844
3.54 | 0.0885 | 0.00031329 | 33.1961
3.55 | 0.08875 | 0.00031506 | 33.0093
3.56 | 0.089 | 0.00031684 | 32.8241
3.57 | 0.08925 | 0.00031862 | 32.6405
3.58 | 0.0895 | 0.00032041 | 32.4584
3.59 | 0.08975 | 0.0003222 | 32.2778
3.6 | 0.09 | 0.000324 | 32.0988
3.61 | 0.09025 | 0.0003258 | 31.9212
3.62 | 0.0905 | 0.00032761 | 31.7451
3.63 | 0.09075 | 0.00032942 | 31.5704
3.64 | 0.091 | 0.00033124 | 31.3972
3.65 | 0.09125 | 0.00033306 | 31.2254
3.66 | 0.0915 | 0.00033489 | 31.055
3.67 | 0.09175 | 0.00033672 | 30.886
3.68 | 0.092 | 0.00033856 | 30.7183
3.69 | 0.09225 | 0.0003404 | 30.5521
3.7 | 0.0925 | 0.00034225 | 30.3871
3.71 | 0.09275 | 0.0003441 | 30.2236
3.72 | 0.093 | 0.00034596 | 30.0613
3.73 | 0.09325 | 0.00034782 | 29.9003
3.74 | 0.0935 | 0.00034969 | 29.7406
3.75 | 0.09375 | 0.00035156 | 29.5822
3.76 | 0.094 | 0.00035344 | 29.4251
3.77 | 0.09425 | 0.00035532 | 29.2692
3.78 | 0.0945 | 0.00035721 | 29.1145
3.79 | 0.09475 | 0.0003591 | 28.9611
3.8 | 0.095 | 0.000361 | 28.8089
3.81 | 0.09525 | 0.0003629 | 28.6578
3.82 | 0.0955 | 0.00036481 | 28.508
3.83 | 0.09575 | 0.00036672 | 28.3593
3.84 | 0.096 | 0.00036864 | 28.2118
3.85 | 0.09625 | 0.00037056 | 28.0654
3.86 | 0.0965 | 0.00037249 | 27.9202
3.87 | 0.09675 | 0.00037442 | 27.7761
3.88 | 0.097 | 0.00037636 | 27.6331
3.89 | 0.09725 | 0.0003783 | 27.4912
3.9 | 0.0975 | 0.00038025 | 27.3504
3.91 | 0.09775 | 0.0003822 | 27.2107
3.92 | 0.098 | 0.00038416 | 27.0721
3.93 | 0.09825 | 0.00038612 | 26.9345
3.94 | 0.0985 | 0.00038809 | 26.7979
3.95 | 0.09875 | 0.00039006 | 26.6624
3.96 | 0.099 | 0.00039204 | 26.5279
3.97 | 0.09925 | 0.00039402 | 26.3944
3.98 | 0.0995 | 0.00039601 | 26.262
3.99 | 0.09975 | 0.000398 | 26.1305
4 | 0.1 | 0.0004 | 26
4.01 | 0.10025 | 0.000402 | 25.8705
4.02 | 0.1005 | 0.00040401 | 25.7419
4.03 | 0.10075 | 0.00040602 | 25.6143
4.04 | 0.101 | 0.00040804 | 25.4877
4.05 | 0.10125 | 0.00041006 | 25.362
4.06 | 0.1015 | 0.00041209 | 25.2372
4.07 | 0.10175 | 0.00041412 | 25.1133
4.08 | 0.102 | 0.00041616 | 24.9904
4.09 | 0.10225 | 0.0004182 | 24.8683
4.1 | 0.1025 | 0.00042025 | 24.7472
4.11 | 0.10275 | 0.0004223 | 24.6269
4.12 | 0.103 | 0.00042436 | 24.5075
4.13 | 0.10325 | 0.00042642 | 24.389
4.14 | 0.1035 | 0.00042849 | 24.2713
4.15 | 0.10375 | 0.00043056 | 24.1544
4.16 | 0.104 | 0.00043264 | 24.0385
4.17 | 0.10425 | 0.00043472 | 23.9233
4.18 | 0.1045 | 0.00043681 | 23.809
4.19 | 0.10475 | 0.0004389 | 23.6955
4.2 | 0.105 | 0.000441 | 23.5828
4.21 | 0.10525 | 0.0004431 | 23.4709
4.22 | 0.1055 | 0.00044521 | 23.3598
4.23 | 0.10575 | 0.00044732 | 23.2494

## graphData
max number of cells (cols): | 84
height (lines) | 40
seconds | 12345678
seconds per minutes | 60
seconds per hour | 3600
seconds per day | 86400